## 封-2_招标清单
海上明月项目1#、2#楼园林景观工程施工
招 标 工 程 量 清 单
广西北海市海荣投资有限公司
招 标 人:
(单位盖章)
广西北投建信建设项目管理有限公司
造价咨询人:
(单位盖章)
2024年07月29日
封-2

## 扉-2_招标清单
海上明月项目1#、2#楼园林景观工程施工
招 标 工 程 量 清 单
|  | 广西北海市海荣投资有限公司 |  | 广西北投建信建设项目管理有限公司
招 标 人: |  |  | 造价咨询人：
|  | （单位盖章） |  | （单位盖章）
法定代表人 |  |  | 法定代表人
或其授权人： |  |  | 或其授权人：
|  | （签字或盖章） |  | （签字或盖章）
编 制 人： |  |  | 复 核 人：
|  | （造价人员签字） |  | (造价工程师签字盖专用章)
编 制 时 间: |  | 2024年07月29日 | 复 核 时 间： | 2024年07月29日
扉-2

## 编制说明
总 说 明
工程名称：海上明月项目1#、2#楼园林景观工程施工
一、工程概况
1、建筑规模：园林景观面积 10083 m2
2、工作内容：
（1）硬景工程：铺装、水景、景墙、种植池等。
（2）软景工程：工程范围内所有绿化苗木的供应（除甲供外）、苗木的施工、栽种及养护、种植土方造坡整形。
（3.1）景观电气系统:景观电气系统:(1)220/380V景观照明配电系统; (2)设备接地系统及安全措施；(3)电源分界点为景观照明配电箱总断路器上端头,电源进建筑物的位置及过墙套管根据现场另定。
（3.2 ）给水排水系统：红线以内景观的给水排水等管道系统;总水表井给水预留点后的景观给水和景观排水为本次设计。
（4）小品工程：垃圾桶、遮阳伞、雕塑、花钵、花箱、景石等采购安装及摆设。
二、编制依据：
1、清单编制根据地产集团工程部提供的2024年3月电子版图纸与纸质版图纸。
2、软景工程养护期1年。
3、硬景及水电工程质保期2年
4、(1)景观电气系统：就近从区域配电室引来220/380V电源,供给展示区的景观照明负荷用电,进线电缆近从区域接入,由甲方自定；(2)景观给水系统:市政给水管网供水的最小压力为0.20MPa,由室外给水干管预留的水表井开口引接入位置及引接管引来。由甲方自定；景观日用水量按 2L/m次计；(3)景观排水系统:园区内的排水采用地面放坡方式排入雨水口(雨水沟)。
三、其他需要说明的问题：
1、清单未详细之处详见设计说明及相关规范及图纸。
2、清单细项需报价，否则视为不合格报价，清单项需填合价。
四、园林水电施工范围如下：
(一）电气部分：
1、室外景观园林配电箱、庭院灯、草坪灯、潜污泵等设备的采购及安装；
2、电缆井、管线预埋及敷设，土方开挖及回填。
（二）给排水部分：
1、给水管及管件安装，阀门及取水器等的采购及安装；
2、排水管及管件安装，雨水口、地漏等的采购及安装；
五、其他
1、单价包含了服务期间所有的人工费、交通费、现场差旅食宿费、物料制作费、机械费、通讯费、加班费、赶工费、企业管理费、利润、税金（增值税9%）等全部费用及市场变化风险等，除合同另有说明外，不因任何理由予以调整。

## 汇总表
海上明月项目1#、2#楼园林景观工程施工汇总表
序号 | 项目名称 | 面积(㎡) | 含税合价（元） | 景观面积单方 (元/㎡) | 备注
一 | 海上明月项目1#、2#楼园林景观工程施工工程 | 10083
1 | 硬景 | 6050.9 |  | 0
3 | 部品工程 | 10083 |  | 0
4 | 软景 | 4032.1 |  | 0
5 | 水电工程 | 10083 |  | 0
6 | 门楼工程 | 10083 |  | 0
二 | 含税暂列金额 | 10083 | 867000 | 85.9863
三 | 合计∑（一+二） | 10083 |  | 0

## 硬景
工程量清单综合单价分析及计价表
工程名称:海上明月项目1#、2#楼园林景观工程施工-硬景
序号 | 项目名称 | 计量单位 | 工程量 | 全费用 单价 （元） | 含税合价（元）
（一） | 园路工程
一 | 沥青道路(TY-1.01地3)
1 | 30mm厚细粒式沥青混凝土(AC-13C) 含乳化沥青粘层油 | m2 | 1941.65
2 | 50mm厚粗粒式沥青混凝土(AC-25C) 含乳化沥青透层 | m2 | 1941.65
3 | 200厚C20素砼垫层 | m3 | 388.33
4 | 200厚6%水泥石粉垫层 | m3 | 388.33
5 | 素土夯实≥93%（环刀取样） | m2 | 1941.65
二 | 导流槽(TY-10.01大样4)
1 | 300x150x60厚灰色预制混凝土PC导流槽 | m | 880.43
2 | 100厚C15素砼垫层 | m3 | 2.7487
3 | 100厚6%水泥石粉垫层 | m3 | 2.7487
4 | 200厚C20素砼垫层 | m3 | 20.9154
5 | 200厚6%水泥石粉垫层 | m3 | 20.9154
6 | 素土夯实≥93%（环刀取样） | m2 | 132.0645
三 | 停车位车档(TY-2.02)
1 | 灰色预制砼挡车器膨胀螺栓固定 | 个 | 72
四 | 停车位铺装(TY-2.01大样3)
1 | 600x400x60厚灰色预制砼植草砖，砖孔及砖缝填种植土内掺草籽 | m2 | 573.56
2 | 600x300x18厚荔枝面莱州白麻仿石砖收边 结合层厚度及砂浆配合比：30mm厚1：3水泥砂浆 | m2 | 175.296
3 | 80厚C20细石混凝土 | m3 | 14.0237
4 | 150厚C20混凝土垫层 | m3 | 112.3284
5 | 150厚水泥级配碎石垫层 | m3 | 112.3284
6 | 素土夯实，夯实系数≥93% | m2 | 748.856
五 | 社交花园一铺装(YS-5.01,TY-1.01)
1 | 900x300x18厚芝麻灰仿石砖 荔枝面P03（车行铺装） 结合层厚度及砂浆配合比：30mm厚1：3水泥砂浆 | m2 | 304.76
2 | 900x300x18厚芝麻黑仿石砖 荔枝面P06（车行铺装） 结合层厚度及砂浆配合比：30mm厚1：3水泥砂浆 | m2 | 433.88
3 | 300x150x18厚福鼎黑仿石砖 荔枝面P08（车行铺装） 结合层厚度及砂浆配合比：30mm厚1：3水泥砂浆 | m2 | 7.335
4 | 900x300x18厚仿木纹砖 防滑面P17（车行铺装） 结合层厚度及砂浆配合比：30mm厚1：3水泥砂浆 | m2 | 34.56
5 | 900x300x15厚芝麻灰仿石砖 荔枝面P02（人行铺装） 结合层厚度及砂浆配合比：30mm厚1：3水泥砂浆 | m2 | 50.39
6 | 50厚粒径5~8深灰色砾石，散置P20 | m2 | 3.65
7 | 900x750x30厚哑光面云雾白花岗岩P39 结合层厚度及砂浆配合比：30mm厚1：3水泥砂浆 | m2 | 5.4
8 | 50x50x5厚镀锌钢板膨胀螺栓固定 | m | 11.55
9 | 100厚C15素砼垫层 | m3 | 5.944
10 | 100厚6%水泥石粉垫层 | m3 | 5.944
11 | 200厚C20素砼垫层 | m3 | 156.107
12 | 200厚6%水泥石粉垫层 | m3 | 156.107
13 | 素土夯实≥93%（环刀取样） | m2 | 839.975
六 | 社交花园二铺装(YS-5.06,TY-1.01)
1 | 900x300x18厚芝麻灰仿石砖 荔枝面P03（车行铺装） 结合层厚度及砂浆配合比：30mm厚1：3水泥砂浆 | m2 | 170.36
2 | 900x300x18厚芝麻黑仿石砖 荔枝面P06（车行铺装） 结合层厚度及砂浆配合比：30mm厚1：3水泥砂浆 | m2 | 265.08
3 | 300x150x18厚福鼎黑仿石砖 荔枝面P08（车行铺装） 结合层厚度及砂浆配合比：30mm厚1：3水泥砂浆 | m2 | 3.25
4 | 900x300x15厚芝麻黑仿石砖 荔枝面P05(人行铺装) 结合层厚度及砂浆配合比：30mm厚1：3水泥砂浆 | m2 | 108.8
5 | 50厚粒径5~8深灰色砾石，散置P20 | m2 | 11.86
6 | 50x50x5厚镀锌钢板膨胀螺栓固定 | m | 28.4
7 | 100厚C15素砼垫层 | m3 | 12.066
8 | 100厚6%水泥石粉垫层 | m3 | 12.066
9 | 200厚C20素砼垫层 | m3 | 87.738
10 | 200厚6%水泥石粉垫层 | m3 | 87.738
11 | 素土夯实≥93%（环刀取样） | m2 | 559.35
七 | 社交花园三铺装(YS-5.11,TY-1.01)
1 | 900x300x18厚芝麻灰仿石砖 荔枝面P03（车行铺装） 结合层厚度及砂浆配合比：30mm厚1：3水泥砂浆 | m2 | 220.04
2 | 900x300x18厚芝麻黑仿石砖 荔枝面P06（车行铺装） 结合层厚度及砂浆配合比：30mm厚1：3水泥砂浆 | m2 | 189.3
3 | 300x150x18厚福鼎黑仿石砖 荔枝面P08（车行铺装） 结合层厚度及砂浆配合比：30mm厚1：3水泥砂浆 | m2 | 4.34
4 | 900x300x18厚仿木纹砖 防滑面P17（车行铺装） 结合层厚度及砂浆配合比：30mm厚1：3水泥砂浆 | m2 | 34.56
5 | 900x300x15厚仿木纹砖 防滑面P18(人行铺装) 结合层厚度及砂浆配合比：30mm厚1：3水泥砂浆 | m2 | 22.87
6 | 900x300x15厚芝麻黑仿石砖荔枝面P05(人行铺装) 结合层厚度及砂浆配合比：30mm厚1：3水泥砂浆 | m2 | 153.39
7 | 900x300x15厚芝麻灰仿石砖 荔枝面P02（人行铺装） 结合层厚度及砂浆配合比：30mm厚1：3水泥砂浆 | m2 | 31.9
8 | 100厚C15素砼垫层 | m3 | 20.816
9 | 100厚6%水泥石粉垫层 | m3 | 20.816
10 | 200厚C20素砼垫层 | m3 | 89.648
11 | 200厚6%水泥石粉垫层 | m3 | 89.648
12 | 素土夯实≥93%（环刀取样） | m2 | 656.4
八 | 东侧入口门楼区铺装(YS-6.01,TY-1.01)
1 | 900x300x18厚芝麻灰仿石砖 荔枝面P03（车行铺装） 结合层厚度及砂浆配合比：30mm厚1：3水泥砂浆 | m2 | 129.09
2 | 900x300x18厚芝麻黑仿石砖 荔枝面P06（车行铺装） 结合层厚度及砂浆配合比：30mm厚1：3水泥砂浆 | m2 | 105.3
3 | 200厚C20素砼垫层 | m3 | 46.878
4 | 200厚6%水泥石粉垫层 | m3 | 46.878
5 | 素土夯实≥93%（环刀取样） | m2 | 234.39
九 | 1#楼中庭铺装(YS-11.01,TY-1.01)
1 | 900x300x15厚芝麻灰仿石砖 荔枝面P02(人行铺装） 结合层厚度及砂浆配合比：30mm厚1：3水泥砂浆 | m2 | 286.77
2 | 100x300x15厚 福鼎黑仿石砖 荔枝面 结合层厚度及砂浆配合比：30mm厚1：3水泥砂浆 | m2 | 10.17
3 | 45厚5-8黑色砾石 | m2 | 8.09
4 | 3厚热镀锌钢板,L=45 | m2 | 3.6405
5 | L30x30x3厚热镀锌角钢M6膨胀螺栓固定 | m | 80.9
6 | 100厚C15素砼垫层 | m3 | 30.503
7 | 100厚6%水泥石粉垫层 | m3 | 30.503
8 | 素土夯实≥93%（环刀取样） | m2 | 305.03
十 | 2#楼中庭铺装(YS-12.01)
1 | 900x300x15厚芝麻灰仿石砖 荔枝面P02（人行铺装） 结合层厚度及砂浆配合比：30mm厚1：3水泥砂浆 | m2 | 232.87
2 | 100x300x15厚 福鼎黑仿石砖 荔枝面 结合层厚度及砂浆配合比：30mm厚1：3水泥砂浆 | m2 | 8.668
3 | 45厚5-8黑色砾石 | m2 | 6.588
4 | 3厚热镀锌钢板,L=45 | m2 | 2.9646
5 | L30x30x3厚热镀锌角钢M6膨胀螺栓固定 | m | 65.88
6 | 100厚C15素砼垫层 | m3 | 24.8126
7 | 100厚6%水泥石粉垫层 | m3 | 24.8126
8 | 素土夯实≥93%（环刀取样） | m2 | 248.126
十一 | 砾石排水沟(YS-11.06大样图10)
1 | 100宽x300x5厚不锈钢排水沟盖板 | m | 41.6
2 | 3厚镀锌钢棒收边,L=50 | m | 41.6
3 | 45厚5-8黑色砾石 | m2 | 4.16
4 | 80厚C25钢筋混凝土盖板（三级钢8@150） | m3 | 2.6624
5 | Lx30x30x3厚镀锌角钢M6膨胀螺栓固定 | m | 124.8
十二 | 垃圾收集点拖把池(TY8.01)
1 | 200x200x10厚深色光面瓷砖 | m2 | 2.4128
2 | 20厚1：2.5水泥砂浆，内掺5%防水剂 | m2 | 2.4128
3 | M7.5水泥砂浆砌MU10砖 | m3 | 0.2352
4 | 100厚C20混凝土垫层 | m3 | 0.23328
5 | 素土夯实,压实系数大于94% | m2 | 2.3328
6 | 5厚304原色拉丝面不锈钢拖把池盖板可开启带提拉口，盖板与边框通过活页连接 | 个 | 2
7 | 50x50x5厚通长镀锌角钢 | m | 4.8
十三 | 社交花园台阶(YS-5.26大样图1)
1 | 900x300x50厚荔枝面芝麻黑花岗岩倒直角10x10 结合层厚度及砂浆配合比：20mm厚1：2.5水泥砂浆 | m2 | 5.16
2 | 900x300x15厚荔枝面芝麻黑仿石砖 结合层厚度及砂浆配合比：20mm厚1：2.5水泥砂浆 | m2 | 12.41
3 | 900x120x15厚荔枝面芝麻黑仿石砖(立面) 结合层厚度及砂浆配合比：20mm厚1：2.5水泥砂浆 | m2 | 2.064
4 | 100厚C20混凝土垫层 | m3 | 1.9327
5 | 100厚6%水泥石粉垫层 | m3 | 1.6555
6 | 素土夯实，夯实系数≥93% | m2 | 19.327
7 | 3厚镀锌钢板 | m2 | 1.204
8 | 3厚米黄色亚克力透光板 | m2 | 0.2408
十四 | 社交花园台阶(YS-5.26大样图2)
1 | 900xWx50厚荔枝面芝麻黑花岗岩倒直角10x10 结合层厚度及砂浆配合比：20mm厚1：2.5水泥砂浆 | m2 | 12.86
2 | 900x120x15厚荔枝面芝麻黑仿石砖(立面) 结合层厚度及砂浆配合比：20mm厚1：2.5水泥砂浆 | m2 | 3.396
3 | 100厚C20混凝土垫层 | m3 | 1.4146
4 | 100厚6%水泥石粉垫层 | m3 | 1.4146
5 | 素土夯实，夯实系数≥93% | m2 | 14.146
6 | 3厚镀锌钢板 | m2 | 1.981
7 | 3厚米黄色亚克力透光板 | m2 | 0.3962
十五 | 社交花园坐凳一二三(YS-5.28)
1 | 50厚光面大花绿大理石 结合层厚度及砂浆配合比：20mm厚1：2.5水泥砂浆 | m2 | 11.34
2 | 550x400x15厚哑光面云雾白仿石砖 结合层厚度及砂浆配合比：20mm厚1：2.5水泥砂浆 | m2 | 1.62
3 | M7.5水泥砂浆砌MU10砖 | m3 | 2.3436
十六 | 社交花园坐凳四(YS-5.29)
1 | 900x600x30厚哑光面云雾白花岗岩 结合层厚度及砂浆配合比：20mm厚1：2.5水泥砂浆 | m2 | 4.32
2 | 600x420x15厚哑光面云雾白仿石砖 结合层厚度及砂浆配合比：20mm厚1：2.5水泥砂浆 | m2 | 6.864
3 | M7.5水泥砂浆砌MU10砖 | m3 | 1.679
十七 | 社交花园坐凳五(YS-5.29)
1 | 900x800x30厚哑光面云雾白花岗岩 结合层厚度及砂浆配合比：20mm厚1：2.5水泥砂浆 | m2 | 4.32
2 | 900x370x15厚哑光面云雾白仿石砖 结合层厚度及砂浆配合比：20mm厚1：2.5水泥砂浆 | m2 | 4.416
3 | 800x420x15厚哑光面云雾白仿石砖 结合层厚度及砂浆配合比：20mm厚1：2.5水泥砂浆 | m2 | 0.672
4 | M7.5水泥砂浆砌MU10砖 | m3 | 0.42603
5 | 3厚米黄色亚克力透光板 | m2 | 0.147
6 | 3厚镀锌钢板 | m2 | 0.3318
十八 | 社交花园种植池(YS-5.30大样图3、大样图7)
1 | 900x100x15厚哑光面云雾白仿石砖 | m2 | 12.38
2 | 900xWx15厚哑光面云雾白仿石砖(立面) | m2 | 50.547
3 | 20厚1:2.5水泥砂浆内含5%防水剂 | m2 | 210.714
4 | 30厚1:2.5水泥砂浆 | m2 | 0.2
5 | M7.5水泥砂浆砌MU10砖 | m3 | 23.142
6 | 100厚C20混凝土垫层 | m3 | 7.7516
7 | 素土夯实，夯实系数≥93% | m2 | 75.716
十九 | 社交花园种植池坐凳(YS-5.30大样图4)
1 | 900x600x30厚哑光面云雾白花岗岩 | m2 | 3.78
2 | 900x100x15厚哑光面云雾白仿石砖 | m2 | 0.69
3 | 900x130x15厚哑光面云雾白仿石砖(立面) | m2 | 0.828
4 | 20厚1:2.5水泥砂浆内含5%防水剂 | m2 | 14.835
5 | M7.5水泥砂浆砌MU10砖 | m3 | 2.5944
6 | 100厚C20混凝土垫层 | m3 | 0.4278
7 | 素土夯实，夯实系数≥93% | m2 | 4.278
二十 | 社交花园种植池坐凳(YS-5.30大样图6)
1 | 900x450x30厚哑光面云雾白花岗岩 | m2 | 0.97
2 | 900x285x15厚哑光面云雾白仿石砖(立面) | m2 | 6.669
3 | 20厚1:2.5水泥砂浆内含5%防水剂 | m2 | 16.38
4 | M7.5水泥砂浆砌MU10砖 | m3 | 2.6352
二十一 | 社交花园种植池(YS-5.30大样图9、10)
1 | 1.5厚镀锌钢板面饰浅灰色氟碳漆，色卡：1701 | m2 | 10.5644
2 | 150x50x5厚L型镀锌钢板M6膨胀螺栓固定 | m | 68.6
3 | 100x50x10厚镀锌肋板 | t | 0.044876
二十二 | 入户花池(YS-20.02大样图3)
1 | 5厚镀锌钢板，M6膨胀螺栓固定 | m2 | 8.024
2 | 1.2厚镀锌钢板外包面饰浅咖色金属氟碳漆，色卡：0163(按展开面积) | m2 | 12.4608
3 | 600x100x15厚光面爱马仕灰仿石砖 结合层厚度及砂浆配合比：20mm厚1：2.5水泥砂浆 | m2 | 4.72
4 | 100厚C20混凝土压顶 | m3 | 0.6136
5 | M7.5水泥砂浆砌MU10砖 | m3 | 6.2776
6 | 100厚C20混凝土垫层 | m3 | 2.9264
7 | 素土夯实，夯实系数≥93% | m2 | 29.264
二十三 | 种植池(YS-11.07大样图1)
1 | 5厚转型不锈钢板弯折与外包钢板焊接 | m2 | 6.336
2 | 外包1.2厚不锈钢板弯折面饰浅灰色金属氟碳漆，色卡：1701(按展开面积) | m2 | 5.104
3 | 50厚C20混凝土二次浇筑 | m3 | 0.132
4 | 100厚C20混凝土压顶 | m3 | 0.396
5 | M7.5水泥砂浆砌MU10砖 | m3 | 3.938
二十四 | 种植池(YS-11.07大样图2)
1 | 5厚转型不锈钢板弯折与外包钢板焊接 | m2 | 8.5116
2 | 外包1.2厚不锈钢板弯折面饰浅灰色金属氟碳漆，色卡：1701(按展开面积) | m2 | 5.882
3 | 50厚C20混凝土二次浇筑 | m3 | 0.2076
4 | 100厚C20混凝土压顶 | m3 | 0.6228
5 | M7.5水泥砂浆砌MU10砖 | m3 | 6.1934
二十五 | 社交花园景墙一二三四(YS-5.27)
1 | 900x300x15厚亚光面云雾白仿石砖 | m2 | 52.65
2 | 300x300x15厚亚光面云雾白仿石砖 | m2 | 1.8
3 | 35厚1:2.5水泥砂浆 | m2 | 54.45
4 | M7.5水泥砂浆砌MU10砖墙 | m3 | 4.428
5 | M7.5水泥砂浆砌MU10砖基础 | m3 | 3.9953
6 | 100厚C20混凝土垫层 | m3 | 1.7856
7 | 素土夯实，夯实系数≥93% | m2 | 17.856
二十六 | 对景景墙（YS-6.31)
1 | 素土夯实，密实度≥94% | m2 | 10.064
2 | 100厚C20混凝土垫层 | m3 | 1.0064
3 | M7.5水泥砂浆砌筑MU10砖 | m3 | 6.1771
4 | 50厚光面大花绿大理石，35厚1:2.5水泥砂浆 | m2 | 15.876
5 | 15厚哑光面云雾白仿石砖，35厚1:2.5水泥砂浆 | m2 | 8.812
6 | 1.2厚镀锌钢板弯折（宽400mm，厚50mm），面饰浅灰色氟碳漆，色卡1701（对景墙压顶） | m | 1
二十七 | 围墙（TY-7.01~TY-7.04)
1 | 素土夯实，密实度≥94% | m2 | 132.3348
2 | 100厚C20混凝土垫层 | m3 | 13.2335
3 | C25钢筋混凝土结构 | m3 | 14.0119
4 | 钢筋制安 | t | 1.2447
5 | 模板制安 | m2 | 116.766
6 | M7.5水泥砂浆砌筑MU20灰砂砖 | m3 | 63.5569
7 | 30厚1:2.5水泥砂浆抹灰 | m2 | 181.44
8 | 芝麻灰真石漆 | m2 | 181.44
9 | 预埋铁件 | t | 0.03308
10 | 围墙栏杆：外框70*50*3镀锌方通面饰深灰色金属氟碳漆，色卡1714；中间立杆：60*30*3镀锌方通@115mm，面饰深灰色金属氟碳漆，色卡1714 | m2 | 288
二十八 | 东侧入口迎宾水景（YS-5.16~YS-5.22)
1 | 素土夯实，密实度≥94% | m2 | 25.764
2 | 100厚C15混凝土垫层 | m3 | 2.5724
3 | C25抗渗钢筋混凝土结构 | m3 | 4.93
4 | 钢筋制安 | t | 0.872
5 | 模板制安 | m2 | 37.02
6 | M7.5水泥砂浆砌筑MU20灰砂砖 | m3 | 3.184
7 | 池壁30厚水泥防水砂浆 | m2 | 26.6
8 | 池底30厚水泥防水砂浆 | m2 | 12.16
9 | 600*600*60厚黑金砂花岗岩 光面 | m2 | 19.52
10 | 万能支撑器 | 个 | 22
11 | 镀锌角钢骨架：30*30*4厚 | t | 0.11657
12 | 10厚镀锌钢板 | t | 0.59629
13 | 5厚止水钢板，L=270mm | m | 18.8
14 | 5厚止水钢板，L=370mm | m | 12.2
15 | 水景收边1：外包90*50*165mmU形弯折1.5厚不锈钢钢板，外喷浅灰色氟碳漆 | m | 8
16 | 水景收边1：外包90*10*165mmU形弯折1.5厚不锈钢钢板，外喷浅灰色氟碳漆 | m | 10.8
17 | 预埋铁件 | t | 0.0479
18 | 50厚Φ5~Φ8黑色砾石 | m2 | 2.55
19 | 15厚爱马仕灰仿石砖，35厚1:2.5水泥砂浆粘贴 | m2 | 7.236
二十九 | 入户景墙（YS-20.01~YS-20.02)
1 | 素土夯实，密实度≥94% | m2 | 5.168
2 | 100厚C20混凝土垫层 | m3 | 0.5168
3 | M7.5水泥砂浆砌筑MU10砖 | m3 | 2.5229
4 | 15厚光面爱马仕灰仿石砖，35厚1:2.5水泥砂浆粘贴 | m2 | 12.48
5 | 1.2厚镀锌钢LOGO字：200*300mm，面饰浅咖色金属氟碳漆，色卡0163 | 个 | 4
6 | 1.2厚镀锌钢板弯折，面饰浅咖色金属氟碳漆，色卡0163 | m2 | 1.632
三十 | 水景泵坑（YS-10.01 )
1 | 素土夯实，密实度≥94% | m2 | 4.24
2 | 100厚C15混凝土垫层 | m3 | 0.424
3 | C25抗渗钢筋混凝土结构 | m3 | 2.6
4 | 钢筋制安 | t | 0.386
5 | 模板制安 | m2 | 23.89
6 | 池壁30厚水泥防水砂浆 | m2 | 10.64
7 | 池底30厚水泥防水砂浆 | m2 | 2.25
8 | 成品加强型树脂井盖：900*900mm | 个 | 1
三十一 | 秋千廊架（YS-5.23~YS-5.25)
1 | 素土夯实，密实度≥94% | m2 | 14.54
2 | 100厚C15混凝土垫层 | m3 | 1.46
3 | C25钢筋混凝土结构 | m3 | 6.12
4 | 钢筋制安 | t | 0.596
5 | 模板制安 | m2 | 57.2
6 | 150*150*6厚热镀锌方通，深咖色氟碳漆饰面 | t | 0.46664
7 | 80*80*4厚铝方通 | m | 59.4
8 | 2厚深咖色铝板干挂包边，成品铝板扣件 | m2 | 33.264
9 | 50*50*3厚铝方通，深咖色氟碳漆饰面 | m | 136
10 | 30*30*2厚铝方通，深咖色氟碳漆饰面 | m | 70.8
11 | 30*20*2厚铝方通，深咖色氟碳漆饰面 | m | 712.8
12 | Φ15*1厚铝合金圆通，深咖色氟碳漆饰面 | m | 20.32
13 | 预埋铁件 | t | 0.075976
14 | 预埋铝板：150*150*5mm | 块 | 12
（二） | 架空层
一 | 1#架空层地面(YS11.04、YD07e大样1)
1 | 900x600x15厚 山东白麻仿石砖 烧面 结合层厚度及砂浆配合比：30mm厚1：3水泥砂浆 | m2 | 103.37
2 | 白色防水外墙漆涂料，缝宽5，黑色漆填缝 | m2 | 221.25
3 | 20厚1：2.5水泥砂浆找平（墙面） | m2 | 221.25
4 | 不锈钢文字装饰138*521mm，背发光，电镀浅咖色 详专业厂家二次深化设计及安装 | 项 | 1
二 | 2#架空层仿石砖地面(YS12.04、YD07e大样1)
1 | 900x600x15厚 山东白麻仿石砖 烧面 | m2 | 63.53
2 | 14厚彩色颗粒现浇EPDM耐候型（颜色及图案详设计） | m2 | 60.64
3 | 30厚水泥砂浆找平层 | m2 | 124.17
4 | 带图案防水外墙漆涂料（颜色及图案详设计） | m2 | 38.7
5 | 橙色（浅粉色）防水外墙漆涂料 | m2 | 48.8
6 | 白色防水外墙漆涂料，缝宽5，黑色漆填缝 | m2 | 53.08
7 | 20厚1：2.5水泥砂浆找平（墙面） | m2 | 140.58
(三) | 顶板处理
四十 | 外购回填土（外购土） 暂定量 暂定工程量，结算以现场实际收方计量 绿化表层30cm配比种植土方已另列入绿化清单中 PH值为5.5～7.5间壤土，疏松肥沃；不含建筑和生活垃圾 无毒害物质，排气排水性良好的土方 运输距离:自行考虑 分层打夯、压实，夯实度≥93% | m3 | #N/A
四十一 | 土方回填(场内土转运) 绿化表层30cm配比种植土方已另列入绿化清单中 PH值为5.5～7.5间壤土，疏松肥沃；不含建筑和生活垃圾 无毒害物质，排气排水性良好 运输距离:场内转运，自行考虑 分层打夯、压实，夯实度≥93% | m3 | #N/A
四十二 | 土方外运(场内土外运暂定量)（暂按室外结构层的厚度及泳池垫层底至铺装面的深度计算挖方） 场内土外运 含挖、运卸、清理、土方类别及弃土点自行考虑 该项为暂定量，若现场有土方外运、则需做量方记录 | m3 | #N/A
（四） | 井盖类(LP-xx、LT-xx填写计算图纸图号)
（五） | 垂直运输 面积约3967.32m2 24#楼二、三层及屋顶花园，含硬景、软景、安装等材料垂直运费 垂直运输设备自行考虑 | 项 | #N/A
合 计

## 部品
工程量清单综合单价分析及计价表
工程名称:海上明月项目1#、2#楼园林景观工程施工-部品
序号 | 名称 | 材质及规格(mm)(长)*W（宽）*H（高） | 意向图 | 单位 | 工程量 | 全费用单价 （元） | 含税合价（元）
1 | 中式桌椅 | （茶桌）2000x800x750，（主椅）570x510x760颜色：原木色材质： 白蜡木 数量：1套（一套：一桌+一学士椅+两软包凳） |  | 套 | 1
2 | 棋牌桌 | 规格： （桌子）800x800x760，（椅子）500x450x780 颜色： 胡桃色 材质： 橡胶木 数量：2套（一套：一桌四椅） |  | 套 | 2
3 | 挂画一 | 规格： 70x100 颜色： 胡桃色外框 材质： 铝合金框 数量：1个 |  | 个 | 1
4 | 挂画二 | 规格： 70x100 颜色： 胡桃色外框 材质： 铝合金框 数量：1个 |  | 个 | 1
5 | 盆栽 | 规格： 1500-1600 颜色： 米色花盆 材质： 保龄水泥盆+精品天堂鸟苗 |  | 个 | 2
6 | 摇摇乐 | 规格： 980x600x500 颜色： 橙色 材质： 镀锌钢管材+PE |  | 个 | 1
7 | 成品游乐组合设施 | 规格： 2500x2300x2500 颜色： 黄色 材质： 塑料 数量：1个 |  | 个 | 1
8 | 不倒翁坐凳 | 规格： （850-680）x580 颜色： 黄色 材质： 玻璃钢 |  | 个 | 1
9 | 成品坐凳 | 规格： 1500x450x400 颜色： 白色 材质： 镀锌钢板+防腐木 |  | 个 | 2
10 | 不锈钢成品特色雕塑详专业公司二次深化设计 |  |  | 个 | 1
11 | 导视牌 | 不锈钢铁灰色850x380x1280 |  | 个 | 1
12 | 花箱 | 1240x440x800 |  | 个 | 18
13 | 太阳伞桌椅 | 桌子：2000x700x350 椅子：2000x700x640 伞：直径2500xH2400 |  | 套 | 3
14 | 休闲桌椅 | 桌子：800x800x720 椅子：560x460x860（四张） |  | 套 | 5
15 | 成品门闸 |  |  | 套 | 3
16 | 挡车器 | 不锈钢C280x750 |  | 个 | 12
17 | 成品坐凳三 | 不锈钢2400x420x420 |  | 个 | 4
18 | 会客沙发茶几 | 桌子：直径800xH400大理石 桌子配件：直径350xH450不锈钢 沙发：L3000xW850xH800海绵 |  | 组 | 1
合计

## 软景
工程量清单综合单价分析及计价表
工程名称:海上明月项目1#、2#楼园林景观工程施工-软景
序号 | 项目名称 | 规格 |  |  |  |  | 计量 单位 | 工程量 | 全费用 单价 （元） | 含税合价（元）
|  | 胸径φ/地径D （cm) | 高度H/杆高G (cm) | 冠幅P (cm) | 密度 （株/m2） | 支撑 方式
一 | 常 绿 乔 木
1 | 旅人蕉A | D35-40 | 550-600 | 400 |  | 钢管四脚支撑 | 株 | 4
2 | 旅人蕉B | D30-35 | 350-400 | 350-400 |  | 钢管四脚支撑 | 株 | 14
3 | 仁面子T-低分枝丛生 | D45-60 | 1000-1100 | 600-700 |  | 钢管四脚支撑 | 株 | 1
4 | 仁面子B | D18 | 550-600 | 400-450 |  | 钢管四脚支撑 | 株 | 5
5 | 丛生水蒲桃A | D50-55 | 900-1000 | 600-650 |  | 钢管四脚支撑 | 株 | 1
6 | 秋枫B | D15 | 450-500 | 400 |  | 钢管四脚支撑 | 株 | 10
7 | 丛生铁冬青A | D35-40 | 500-600 | 450-550 |  | 钢管四脚支撑 | 株 | 1
8 | 丛生香泡A |  | 450-500 | 450-500 |  | 钢管四脚支撑 | 株 | 10
9 | 丛生香泡B |  | 350-400 | 350-400 |  | 钢管四脚支撑 | 株 | 4
10 | 黄瑾A | D15 | 450-500 | 350-380 |  | 钢管四脚支撑 | 株 | 1
11 | 丛生红花玉蕊B | D30-35 | 500-600 | 400-450 |  | 钢管四脚支撑 | 株 | 2
12 | 丛生莲雾A |  | 400-450 | 350-400 |  | 钢管四脚支撑 | 株 | 1
13 | 幌伞枫C-3杆拼种 | 单杆D8-10 | 300-350 | 300-350 |  | 钢管四脚支撑 | 株 | 5
14 | 丛生黄皮A |  | 300-350 | 300-350 |  | 钢管四脚支撑 | 株 | 15
15 | 丛生黄皮B |  | 250-300 | 250-300 |  | 钢管四脚支撑 | 株 | 3
二 | 落 叶 乔 木
1 | 丛生朴树A | D55-60 | 1000-1100 | 700-750 |  | 钢管四脚支撑 | 株 | 2
2 | 丛生朴树B | D32-35 | 850-900 | 450-550 |  | 钢管四脚支撑 | 株 | 4
3 | 丛生乌桕A |  | 1000-1100 | 500-600 |  | 钢管四脚支撑 | 株 | 2
4 | 丛生乌桕B |  | 850-900 | 500-550 |  | 钢管四脚支撑 | 株 | 9
5 | 蓝花楹B | D17 | 600-700 | 400-450 |  | 钢管四脚支撑 | 株 | 4
6 | 小叶榄仁A | D17-18 | 850-900 | 400-450 |  | 钢管四脚支撑 | 株 | 5
7 | 红花鸡蛋花A | D15-20 | 380-400 | 350-400 |  | 钢管四脚支撑 | 株 | 2
8 | 红花鸡蛋花B | D12 | 300-320 | 300-320 |  | 钢管四脚支撑 | 株 | 3
9 | 丛生琴叶珊瑚A |  | 150-180 | 120-130 |  | 钢管四脚支撑 | 株 | 12
三 | 灌木
1 | 大叶伞A |  | 220-250 | 200-220 |  |  | 株 | 4
2 | 黄花天堂鸟A |  | 200-220 | 120-150 |  |  | 株 | 9
3 | 丛生银叶金合欢A |  | 180-200 | 150-180 |  |  | 株 | 6
4 | 米兰球A |  | 150 | 150 |  |  | 株 | 8
5 | 红雀珊瑚A |  | 120-130 | 80-100 |  |  | 株 | 1
6 | 海桐球A |  | 150-160 | 160-180 |  |  | 株 | 1
7 | 非洲茉莉球A |  | 150-160 | 170-180 |  |  | 株 | 6
8 | 黄金榕球A |  | 150-160 | 160-180 |  |  | 株 | 2
9 | 黄金榕球B |  | 120-130 | 130-150 |  |  | 株 | 5
10 | 花叶女贞A |  | 100-110 | 100-110 |  |  | 株 | 4
11 | 胡椒木球B |  | 80 | 80 |  |  | 株 | 16
12 | 龟甲冬青球A |  | 60-70 | 80-100 |  |  | 株 | 3
13 | 鸟巢蕨 |  | 50-55 | 50-55 |  |  | 株 | 21
14 | 皇后龙舌兰 |  | 40-50 | 40-50 |  |  | 株 | 3
15 | 芙蓉菊 |  | 30-40 | 40-50 |  |  | 株 | 1
四 | 地被
1 | 灰莉 |  | 修建后120 | 50-60 | 4 |  | m2 | 19
2 | 天堂鸟 |  | 130-140 | 60-80 | 3 |  | m2 | 3
3 | 黄鸟蕉 |  | 60-70 | 40-50 | 5盆 |  | m2 | 49
4 | 小叶鹤望兰 |  | 40-45 | 40-45 | 5盆 |  | m2 | 33
5 | 文殊兰 |  | 60-70 | 60-70 | 25 |  | m2 | 43
6 | 大叶青铁 |  | 60-70 | 60-70 | 25 |  | m2 | 11
7 | 金边巴西铁 |  | 60-70 | 40-50 | 25 |  | m2 | 52
8 | 假蒿 |  | 60-70 | 40-50 | 36 |  | m2 | 32
9 | 春羽 |  | 60-70 | 40-50 | 9盆 |  | m2 | 1.2
10 | 玉蝉 |  | 60-70 | 25-30 | 64 |  | m2 | 1
11 | 红雀珊瑚 |  | 60-70 | 40-50 | 9盆 |  | m2 | 2.3
12 | 柳叶星河 |  | 60 | 25-30 | 64 |  | m2 | 0.8
13 | 黄金叶 |  | 20 | 20 | 64 |  | m2 | 102
14 | 福建茶A |  | 修剪后60 | 40-50 | 5 |  | m2 | 73
15 | 福建茶 |  | 20 | 20 | 64 |  | m2 | 63
16 | 亮金女贞 |  | 20 | 20 | 64 |  | m2 | 228
17 | 金脉爵床 |  | 40-50 | 40-50 | 36 |  | m2 | 7.6
18 | 锦叶朱蕉 |  | 35-40 | 25-30 | 49 |  | m2 | 13
19 | 白玉朱蕉 |  | 35-40 | 25-30 | 49 |  | m2 | 19
20 | 翠芦莉 |  | 30-40 | 25-30 | 49 |  | m2 | 315
21 | 小白掌 |  | 25-30 | 25-30 | 49 |  | m2 | 5
22 | 狐尾天门冬 |  | 25-30 | 25-30 | 49 |  | m2 | 109
23 | 粉花龙船 |  | 25-30 | 25-30 | 49 |  | m2 | 112
24 | 木茼蒿 |  | 25-30 | 25-30 | 64 |  | m2 | 0.5
25 | 鸢尾 |  | 25-30 | 25-30 | 64 |  | m2 | 8.8
26 | 鸭脚木 |  | 20 | 20 | 64 |  | m2 | 27
27 | 雪茄花 |  | 20 | 20 | 64 |  | m2 | 295
28 | 毛杜鹃 |  | 20 | 20 | 64 |  | m2 | 21
29 | 米兰 |  | 20 | 20 | 64 |  | m2 | 80
30 | 金叶薯 |  | 20 | 25 | 64 |  | m2 | 0.3
31 | 芙蓉菊 |  | 20 | 20 | 64 |  | m2 | 3.8
32 | 花叶十万错 |  | 20 | 20 | 64 |  | m2 | 2
33 | 红花继木 |  | 20 | 20 | 64 |  | m2 | 6
34 | 冷水花 |  | 10-15 | 10-15 | 81 |  | m2 | 11
五 | 绿篱
1 | 火山榕 |  | 修建后250 | 50-60 | 4株/m |  | m | 15
2 | 火山榕绿篱A |  |  | 50-60 | 5株/m |  | m | 263
六 | 草皮
1 | 30cmX30cm ,马尼拉草块 |  |  |  | 满铺 |  | m2 | 475
2 | 岩姬垂草 |  |  |  | 满铺 |  | m2 | 91
3 | 佛甲草 |  |  |  | 满铺 |  | m2 | 3.3
4 | 草坪-台湾卷草 |  |  |  | 满铺 |  | m2 | 868
七 | 其他（地下室结构顶板覆土、基肥、养护费)
1 | 绿地平整(绿化用地土层厚度在30cm以内的挖、填、找平)超30cm回填仅计回填费用 | [5 empty] | ㎡ | 3186.6
2 | 周边取土-种植土回填 运距：1KM范围内 图纸满足苗木栽植要求 | [5 empty] | m³ | 955.98
3 | 基肥 发酵鸡粪或蘑菇肥 计算规则：根据设计说明，按绿化面积的10cm计算 | [5 empty] | m³ | 318.66
4 | 一年养护费(从竣工验收之日起计算，按绿化面积计算） | [5 empty] | ㎡ | 3186.6
九 | 合计

## 水电
工程量清单综合单价分析及计价表
工程名称:海上明月项目1#、2#楼园林景观工程施工-水电工程
序号 | 项目名称 | 项目特征描述 | 计量 单位 | 工程量 | 全费用 单价 （元） | 含税合价（元）
一 | 景观电气平面图
1 | 庭院灯 | 1、光源：LED灯，36W/220V ，色温：3500K 2、灯具材质: 高压铸铝、表面粉末静电喷涂处理 灯罩:亚克力板 灯壁厚度：4MM 灯具尺寸:H=4.0米 灯具整体颜色:深灰色烤漆 防护等级:IP65 3、含灯杆内配线及基础底座制作安装 4、灯具样式需送样后以我司技术部选型为准，投标注明品牌 | 套 | 36
2 | 草坪灯 | 1、光源：LED灯，12W/220V ，色温：3500K 2、灯具材质: 高压铸铝、表面粉末静电喷涂处理 灯罩:亚克力板 灯壁厚度：4MM 灯具尺寸:H=0.6米 灯具整体颜色:深灰色烤漆 防护等级:IP65 3、含灯杆内配线及基础底座制作安装 4、灯具样式需送样后以我司技术部选型为准，投标注明品牌 | 套 | 43
3 | 矮柱灯 | 1、光源：LED灯，12W/220V ，色温：3500K 2、灯具材质: 高压铸铝、表面粉末静电喷涂处理 灯罩:亚克力板 灯壁厚度：4MM 灯具尺寸:H=0.6米 灯具整体颜色:深灰色烤漆 防护等级:IP65 3、含灯杆内配线及基础底座制作安装 4、灯具样式需送样后以我司技术部选型为准，投标注明品牌 | 套 | 2
4 | 喷泉灯 | 1、光源：LED灯，6W/220V ，色温：3500K 2、灯具材质: 高压铸铝、表面粉末静电喷涂处理 灯罩:钢化玻璃 灯壁厚度：4MM 尺寸:φ150mmxH60mm 灯具整体颜色:灰色 防护等级:IP68 3、含灯杆内配线及基础底座制作安装 4、灯具样式需送样后以我司技术部选型为准，投标注明品牌 | 套 | 4
5 | 水下射灯 | 1、光源：LED灯，12W/220V ，色温：3500K 2、灯具材质: 高压铸铝、表面粉末静电喷涂处理 灯罩:钢化玻璃 灯壁厚度：4MM 尺寸:φ150mmxH60mm 灯具整体颜色:灰色 防护等级:IP68 3、含灯杆内配线及基础底座制作安装 4、灯具样式需送样后以我司技术部选型为准，投标注明品牌 | 套 | 12
6 | 射树灯 | 1、光源：LED灯，12W/220V ，色温：3500K 2、灯具材质: 高压铸铝、表面粉末静电喷涂处理 灯罩:钢化玻璃 灯壁厚度：4MM 尺寸:φ150mmxH60mm 灯具整体颜色:灰色 防护等级:IP68 3、含灯杆内配线及基础底座制作安装 4、灯具样式需送样后以我司技术部选型为准，投标注明品牌 | 套 | 58
7 | 变压器12V/220V | 1、电压: 24V 2、容量:0.3kVA 3、等级：IP67 4、投标注明品牌 | 套 | 1
8 | 电缆手孔井720x720x860mm | 1、采用素土夯实，100厚C15素砼垫层 2、绿化中采用树脂井盖,铺装采用石材双层井盖 3、M5水泥砂浆砌Mu10灰砂砖240厚 4、平面图详见大样图DS-02 | 座 | 2
9 | 管内敷设电缆 YJV-0.6/1kV-3x4mm2 | 1、包含完成管内敷设电缆的其他一切相关工程内容及材料费用 2、投标注明品牌 | m | 1503.88
10 | 管内敷设电缆 JHS-0.6/1kV-4*4mm2 | 1、包含完成管内敷设电缆的其他一切相关工程内容及材料费用 3、投标注明品牌 | m | 27.32
11 | 管内敷设电缆 JHS-0.6/1kV-2*4mm2 | 1、包含完成管内敷设电缆的其他一切相关工程内容及材料费用 3、投标注明品牌 | m | 41.03
12 | 电缆保护管 塑料管PC75 | 1、规格:φ75 2、包含完成电缆保护管的其他一切相关工程内容及材料费用 3、投标注明品牌 | m | 98.72
13 | 电缆保护管 塑料管PC32 | 1、规格:φ25 2、包含完成电缆保护管的其他一切相关工程内容及材料费用 3、投标注明品牌 | m | 26.17
14 | 电缆保护管 塑料管PC25 | 1、规格:φ25 2、包含完成电缆保护管的其他一切相关工程内容及材料费用 3、投标注明品牌 | m | 1454.32
15 | 管沟土方 开挖 | 1、土壤类别:三类土 2、挖填土方、管道基础夯实、回填垫层(砂、碎石) 3、含完成管道埋地挖填土方的其他一切相关工程内容及材料费用 | m³ | 387.0136
二 | 秋千廊架电气详图
1 | 筒灯 | 1、规格:1x20w 2、灯具样式需送样后以我司技术部选型为准，投标注明品牌 | 套 | 8
2 | 管内敷设电线 BV-2.5mm2 | 1、包含完成管内敷设电缆的其他一切相关工程内容及材料费用 2、投标注明品牌 | m | 48.56
3 | 电气配管 塑料管PC20 | 1、规格:φ20 2、包含完成电气配管的其他一切相关工程内容及材料费用 4、投标注明品牌 | m | 13.52
三 | 东门入口门楼电气详图
1 | 岗亭控制箱 | 1、箱内配置详配电图 2、投标注明元器件及箱体品牌 | 台 | 1
2 | 筒灯 | 1、规格:1x20w 2、灯具样式需送样后以我司技术部选型为准，投标注明品牌 | 套 | 13
3 | 吸顶灯 | 1、规格:1x20w 2、灯具样式需送样后以我司技术部选型为准，投标注明品牌 | 套 | 2
4 | LED灯带 | 1、光源：LED灯 4W/M 24V ，色温：3500K 2、灯具样式需送样后以我司技术部选型为准，投标注明品牌 | m | 22.8
5 | 单联双控开关10A~250V | 1.投标注明品牌 | 套 | 1
6 | 五孔安全型插座 | 1.投标注明品牌 | 套 | 2
7 | 空调专用插座 | 1.投标注明品牌 | 套 | 1
8 | 管内敷设电线 BV-2.5mm2 | 1、包含完成管内敷设电缆的其他一切相关工程内容及材料费用 2、投标注明品牌 | m | 349.18
9 | 管内敷设电线 BV-4mm2 | 1、包含完成管内敷设电缆的其他一切相关工程内容及材料费用 2、投标注明品牌 | m | 37.68
10 | 电气配管 塑料管PC20 | 1、规格:φ20 2、包含完成电气配管的其他一切相关工程内容及材料费用 4、投标注明品牌 | m | 113.62
四 | 景观给水平面图
1 | 绿化取水器 DN25 | 1、型号44NP,DN25铜质取水器非饮用水，紫色带锁橡胶盖 包含∅163成品阀门箱、DN25快速给水阀、固定卡、不小于8cm厚的反滤层等内容，详见给排水说明图S001大样图 | 个 | 16
2 | PE100塑料给水管及管件 DN20 | 1、埋地安装 2、工作压力≥1.0MPa 3、连接方式：热熔连接 4、含冲洗、水压试验 5、含管件安装 | m | 25.489
3 | PE100塑料给水管及管件 DN25 | 1、埋地安装 2、工作压力≥1.0MPa 3、连接方式：热熔连接 4、含冲洗、水压试验 5、含管件安装 | m | 205.296
4 | PE100塑料给水管及管件 DN32 | 1、埋地安装 2、工作压力≥1.0MPa 3、连接方式：热熔连接 4、含冲洗、水压试验 6、含管件安装 | m | 183.636
5 | PE100塑料给水管及管件 DN40 | 1、埋地安装 2、工作压力≥1.0MPa 3、连接方式：热熔连接 4、含冲洗、水压试验 6、含管件安装 | m | 29.975
6 | PE100塑料给水管及管件 DN50 | 1、埋地安装 2、工作压力≥1.0MPa 3、连接方式：热熔连接 4、含冲洗、水压试验 7、含管件安装 | m | 18.067
7 | 不锈钢水龙头DN20 |  | 个 | 2
8 | 管沟土方 开挖及回填 | 1、土壤类别:三类土 2、挖填土方 3、含完成管道埋地挖填土方的其他一切相关工程内容及材料费用 | m3 | 129.185
五 | 东侧入口迎宾水景给排水详图
1 | U-PVC多孔给水管及管件DN80 | 1、端头用清扫口封堵 | m | 6
2 | PE100塑料给水管及管件 DN80 | 1、工作压力≥1.0MPa 2、连接方式：热熔连接 3、含冲洗、水压试验 4、含管件安装 | m | 8.67
3 | PE100塑料给水管及管件 DN65 | 1、工作压力≥1.0MPa 2、连接方式：热熔连接 3、含冲洗、水压试验 4、含管件安装 | m | 10.095
4 | PE100塑料给水管及管件 DN50 | 1、工作压力≥1.0MPa 2、连接方式：热熔连接 3、含冲洗、水压试验 4、含管件安装 | m | 8.36
5 | PE100塑料给水管及管件 DN40 | 1、工作压力≥1.0MPa 2、连接方式：热熔连接 3、含冲洗、水压试验 4、含管件安装 | m | 3.9
6 | PE100塑料给水管及管件 DN25 | 1、工作压力≥1.0MPa 2、连接方式：热熔连接 3、含冲洗、水压试验 4、含管件安装 | m | 8.24
7 | PVC-U连通管 DN200 |  | m | 4.9
8 | PVC-U排水管及管件安装 DN100 | 1、连接方式：承插连接 | m | 21.71
9 | PVC-U排水管及管件安装 DN50 | 2、连接方式：承插连接 | m | 5.97
10 | 球阀 DN40 | 1、材质：不锈钢 2、连接方式：丝扣连接 3、工作压力=1.0MPa 4、投标注明品牌 | 个 | 1
11 | 闸阀 DN100 | 1、材质：不锈钢 2、连接方式：丝扣连接 3、工作压力=1.0MPa 4、投标注明品牌 | 个 | 4
12 | 闸阀 DN80 | 1、材质：不锈钢 2、连接方式：丝扣连接 3、工作压力=1.0MPa 4、投标注明品牌 | 个 | 1
13 | 闸阀 DN50 | 1、材质：不锈钢 2、连接方式：丝扣连接 3、工作压力=1.0MPa 4、投标注明品牌 | 个 | 1
14 | 止回阀 DN100 | 1、材质：不锈钢 2、连接方式：法兰连接 3、工作压力=1.0MPa 4、投标注明品牌 | 个 | 1
15 | 软橡胶接头DN100 | 1、连接方式：法兰连接 | 个 | 1
16 | 涌泉喷头DN25 | 1、材质：不锈钢 2、Q=5m³/h 3、连接方式：丝扣连接 | 个 | 4
17 | 潜水泵 | 1、参数QSP50-13-3.0 Q=50m³/h H=13m N=3KW 2、含配套阀门、接头等附配件 3、投标注明品牌 | 台 | 1
18 | 补水口DN40 | 不锈钢材质,SP-1424 | 个 | 1
19 | 溢流口DN50 | 不锈钢材质,SP-1019 | 个 | 2
20 | 放空口DN100 | 不锈钢材质,SP-1022 | 个 | 4
21 | 砖砌阀门井φ500 | 做法详SS-02 | 个 | 2
六 | 景观排水平面图
1 | UPVC排水管DN100 | 1、连接形式：(专用胶粘接) 2、含管道闭水试验 3、管道、管件、止水环、伸缩节、堵头等及弯管的制作.安装，等其他一切相关费用 4、投标注明品牌 | m | 103.1
2 | UPVC排水管DN150 | 1、连接形式：(专用胶粘接) 2、含管道闭水试验 3、管道、管件、止水环、伸缩节、堵头等及弯管的制作.安装，等其他一切相关费用 4、投标注明品牌 | m | 13.7
3 | HDPE双壁波纹管 DN200 SN8 | 1、连接形式:弹性密封橡胶圈承插连接 2、含管道闭水试验 3、管道、管件、止水环、伸缩节、堵头等及弯管的制作.安装，等其他一切相关费用 4、投标注明品牌 | m | 400.9
4 | HDPE双壁波纹管 DN300 SN8 | 1、连接形式:弹性密封橡胶圈承插连接 2、含管道闭水试验 3、管道、管件、止水环、伸缩节、堵头等及弯管的制作.安装，等其他一切相关费用 4、投标注明品牌 | m | 248.3
5 | 沥青路铸铁雨水口 750×450mm | 1、600×400×30厚成品铸铁篦子，∠30×30×5厚镀锌钢底框 2、井壁、底板：100厚C25混凝土 3、井内侧及底板抹灰：20厚1：2.5水泥砂浆内掺5%防水粉 4、150厚碎石垫层 5、素土夯实（夯实系数≥93%） 6、做法详见园建图TY-5.01 | 个 | 18
6 | 绿化雨水口 500×300mm | 1、种植草井盖 2、120厚 Mu7.5砌砖 3、参照图集05S518 | 个 | 30
7 | 导流槽雨水口 500×300mm | 1、600x300x40厚深灰色混凝土PC排水篦子散置10~20砾石,下配镀锌铁丝滤网 2、50x50x3 304#不锈钢板封边 3、120厚 Mu7.5砌砖 4、做法详见园建图TY-10.01 | 个 | 62
8 | 管沟土方开挖 | 1、土壤类别:三类土 2、挖土方 3、含完成管道埋地挖土方的其他一切相关工程内容及材料费用 | m3 | 366.52
9 | 管沟土方回填 | 1、土壤类别:三类土 2、填土方 3、含完成管道埋地填土方的其他一切相关工程内容及材料费用 | m3 | 250.9629
10 | 管道碎石垫层 |  | m3 | 47.275
11 | 180°中粗砂管道基础 |  | m3 | 38.1514
12 | DN100不锈钢地漏 |  | 个 | 33
13 | DN100铸铁闸阀 |  | 个 | 1
14 | φ700阀门井 | 参照图集-05SS907-4 | 座 | 1
合 计

## 门楼
工程量清单综合单价分析及计价表
工程名称:海上明月项目1#、2#楼园林景观工程施工-门楼
序号 | 项目名称 | 计量单位 | 工程量 | 全费用 单价 （元） | 含税合价 （元）
一 | 东侧入口门楼区（YS-6.01~YS-6.30)
1 | 素土夯实，密实度≥94% | m2 | 25.88
2 | 100厚C20混凝土垫层 | m3 | 3.39
3 | C25钢筋混凝土结构 | m3 | 28.92
4 | 钢筋制安三级钢10以内 | t | 0.411
5 | 钢筋制安三级钢10以上 | t | 4.599
6 | 模板制安 | m2 | 147.26
7 | M7.5水泥砂浆砌筑MU10砖 | m3 | 37.11
8 | 25厚1:2.5水泥砂浆 | m2 | 29.38
9 | 白色乳胶漆 | m2 | 37.26
10 | 300*300*10厚灰色防滑瓷砖 | m2 | 7.88
11 | 100厚C15混凝土地面垫层 | m3 | 0.788
12 | 门：普通铝合金边框6mm+9A+6mm透明玻璃 | m2 | 2.736
13 | 窗：普通铝合金边框6mm+9A+6mm透明玻璃 | m2 | 5.355
14 | 消防门：主框50*50*2厚铝合金方通；中间主立杆50*50*2厚铝合金方通；中间立杆30*20*2厚铝合金方通；Φ15*1厚铝合金圆通穿透焊接；1200mm*300mm*30mm厚成品门把手；面饰浅灰色金属氟碳漆，色卡1701 | m2 | 29.96
15 | 15厚爱马仕灰仿石砖，35厚1:2.5水泥砂浆粘贴 | m2 | 95.06
16 | 1.5厚装饰不锈钢板浅灰色氟碳漆饰面弯折（宽300mm，厚50mm） | m | 33.4
17 | 围墙端部格栅：中间两根大立柱50*50*2厚铝方通；中间小立柱30*20*2厚铝方通@40mm；浅灰色氟碳漆饰面 | m2 | 10.56
18 | 18厚哑光面安哥拉灰仿石砖干挂，成品干挂件 | m2 | 195.996
19 | 镀锌角钢骨架：50*50*5厚，M6膨胀螺栓固定@1200 | t | 0.74212
20 | 15厚哑光面安哥拉灰仿石砖，35厚1:2.5水泥砂浆粘贴 | m2 | 41.93
21 | 1.2厚镀锌钢板弯折（宽100mm，厚100mm），M6膨胀螺栓固定@1200，面饰浅灰色金属氟碳漆（景墙中间线） | m | 21.6
22 | 1.2厚镀锌钢板城墙造型弯折（宽300mm，厚50mm），M6膨胀螺栓固定@1200，面饰浅灰色金属氟碳漆（景墙端部封口） | m | 9.6
23 | 1.2厚镀锌钢板弯折（宽300mm，厚50mm），M6膨胀螺栓固定@1200，面饰浅灰色金属氟碳漆（景墙压顶） | m | 8.33
24 | 入口格栅：边框100*50*5厚镀锌方通，外包1.2厚镀锌钢板弯折；中间两根大立柱50*50*3厚镀锌方通；中间小立柱30*30*3厚镀锌方通@40mm；面饰浅灰色金属氟碳漆，色卡1701 | m2 | 27.81
25 | 铝板包柱：2.5厚铝板，面饰浅灰色金属氟碳漆，色卡1701 | m2 | 8.3772
26 | LOGO标志牌底座（宽200mm，高300mm）：镀锌型钢骨架，1.2厚镀锌钢板弯折，面饰浅灰色金属氟碳漆，色卡1701 | m | 4.8
27 | 标志牌字体（600mm*480mm）:3厚米黄色亚克力透光板，内含LEF灯带 | 个 | 6
28 | LOGO标志牌（934mm*927mm）:1.2厚镀锌钢板弯折，面饰浅灰色金属氟碳漆，色卡1701 | 个 | 1
29 | 标志牌文字分隔（600mm*8mm）:1.2厚镀锌钢板弯折，面饰浅灰色金属氟碳漆，色卡1701 | 个 | 1
30 | 镀锌工字钢梁：250*118*10厚 | t | 5.7753
31 | 镀锌角钢骨架：50*50*5厚 | t | 3.0145
32 | 预埋铁件 | t | 0.057865
33 | 屋面、天棚包铝板：2.5厚铝板，面饰浅灰色金属氟碳漆，色卡1701，含镀锌角码挂件 | m2 | 341.85
(三) | 顶板处理
四十 | 外购回填土（外购土） 暂定量 暂定工程量，结算以现场实际收方计量 绿化表层30cm配比种植土方已另列入绿化清单中 PH值为5.5～7.5间壤土，疏松肥沃；不含建筑和生活垃圾 无毒害物质，排气排水性良好的土方 运输距离:自行考虑 分层打夯、压实，夯实度≥93% | m3 | #N/A
四十一 | 土方回填(场内土转运) 绿化表层30cm配比种植土方已另列入绿化清单中 PH值为5.5～7.5间壤土，疏松肥沃；不含建筑和生活垃圾 无毒害物质，排气排水性良好 运输距离:场内转运，自行考虑 分层打夯、压实，夯实度≥93% | m3 | #N/A
四十二 | 土方外运(场内土外运暂定量)（暂按室外结构层的厚度及泳池垫层底至铺装面的深度计算挖方） 场内土外运 含挖、运卸、清理、土方类别及弃土点自行考虑 该项为暂定量，若现场有土方外运、则需做量方记录 | m3 | #N/A
（四） | 井盖类(LP-xx、LT-xx填写计算图纸图号)
（五） | 垂直运输 面积约3967.32m2 24#楼二、三层及屋顶花园，含硬景、软景、安装等材料垂直运费 垂直运输设备自行考虑 | 项 | #N/A
合 计

## 暂列金额明细表
暂列金额明细表
工程名称:海上明月项目1#、2#楼园林景观工程施工
序号 | 项目名称 | 计量单位 | 含税暂列金额(元) | 备注
1 | 含税暂列金额 | 项 | 867000
| 合计 |  | 867000

## 绿化养护特别措施费 (hidden)
绿化养护特别措施费
序号 | 措施类别 | 苗木规格 | 单位 | 综合单价 | 备注
一、防寒措施（适用于：黄河流域及黄河以北城市绿化冬季防寒措施）
1 | 地被、色带防寒 |  | m2 | 10 | 按地被、色带投影面积计算
2 | 风障防寒 |  | m2 | 10 | 按展开面积计算
3 | 球类防寒 | 高度＞180cm | 株 | 36
|  | 120cm＜高度≤180cm | 株 | 24
|  | 高度≤120cm | 株 | 19.5
4 | 乔木防寒 | 胸径＞20cm | 株 | 50
|  | 胸径15cm＜d≤20cm | 株 | 37.5
|  | 胸径10cm＜d≤15cm | 株 | 25
|  | 胸径≤10cm | 株 | 16.5
二、防高温措施
1 | 简易遮阴网 |  | m2 | 8 | 按展开面积计算
2 | 遮阴棚架 |  | 株 | 80
3 | 布管喷水降温 |  | 株 | 50
二、根部排水管
1 | 简易PVC排水管 |  | 株 | 30 | 广东、广西、海南、福建地区辅材必须增加；其他地区在雨季施工或招标文件有要求时增加。

## 绿化参数表-别删 (hidden)
棕榈类 | 乔木类 | 灌木类 | 球形 | 绿篱类 | 地被类 | 竹类 | 藤本植物类 | 水生植物类 | 草皮类 | 整理绿化用地 | 种植土回填 | 堆坡造型
GH1-2 | Ø4-6 | P≤0.8m | P≤0.8m | H≤1m | 不区分规格（展示区） | 散生竹，片植＜25株/m2内 | 长度1.0m内 | 不区分规格 | 铺草皮（草卷） | 人工细平 | 机械运到位，人工辅助
GH2-3 | Ø7-10 | P(0.8,1.2] | P(0.8,1.2] | H(1,1.5] | 不区分规格（大区） | 散生竹，片植≥25株/m2以上 | 长度2.0m内 |  | 铺草皮（草块）
GH3-4 | Ø11-12 | P(1.2,1.5] | P(1.2,1.5] | H>1.5 |  | 散生竹，胸径<3cm | 长度2.0m以上 |  | 人工播草籽
GH4-6 | Ø13-15 | P(1.5,1.8] | P(1.5,1.8] |  |  | 散生竹，Ø3-5 |  |  | 机喷草籽
GH6-10 | Ø16-18 | P(1.8,2.2] | P(1.8,2.2] |  |  | 散生竹，胸径＞5cm |  |  | 追播黑麦草+百慕达草
| Ø19-21 | P(2.2,2.5] | P(2.2,2.5] |  |  | 丛生竹，丛径≤50
| Ø22-25 | P>2.5m | P>2.5m |  |  | 丛生竹，丛径﹥50
Ø26-30
Ø31-35
Ø36-40
Ø41-45
Ø46-50
﹥50cm以上

## 水电参数表-别删 (hidden)
灯具 | 电气管线 | 电气设备 | 调试 | 给排水管 | 给排水设备 | 给排水井 | 井盖篦子 | 土方
庭院灯、路灯、高杆灯(H≤4m) | 管内穿电线(单线、截面6mm以下) | 配电箱>10个回路 | 接地系统调试 | UPVC给水、排水管(DN15≤公称直径≤DN50) | 潜水泵 | 成品检查井 Φ315 | 阀门箱安装 | 挖沟槽土方
庭院灯、路灯、高杆灯(H>4m) | 管内穿电缆(截面6mm2以下) | 配电箱<=10个回路 | 送配电系统调试 | UPVC给水、排水管(DN60≤公称直径≤DN100) | 过滤砂缸(V1000以内) | 成品检查井 Φ450 | 雨水篦子安装 | 土方场内转运
草坪灯、其他小型灯具 | 管内穿电缆(截面6mm2以上) | 防水变压器 |  | UPVC给水、排水管(DN110≤公称直径≤DN150) | 冷雾系统主机安装 | 成品检查井 Φ630 | 树脂种植井盖安装 | 回填土
LED灯带 | 电缆套管敷设(管径φ50以内) | 插座、开关安装 |  | UPVC给水、排水管)(DN160≤公称直径≤DN200) | 塑料快速取水器(钢制快速取水器)，喷灌喷头 | 成品检查井 Φ630以上 | 铸铁井盖安装
| 电缆套管敷设(管径φ50以上) |  |  | UPVC给水、排水管(公称直径>DN200) | 塑料阀门(公称直径≤DN50) |  | 不锈钢装饰井盖安装
|  |  |  | PPR、PE给水管(DN15≤公称直径≤DN50) | 塑料阀门(公称直径＞DN50) |  | 地漏/给排水口/清扫口等安装
|  |  |  | PPR、PE给水管(DN60≤公称直径≤DN100) | 金属阀门及水表，螺纹连接(公称直径≤DN50)
|  |  |  | PPR、PE给水管(公称直径＞DN100) | 金属阀门及水表，螺纹连接(公称直径＞DN50)
|  |  |  | UPVC、HDPE双壁波纹排水管(公称直径≤DN300) | 金属阀门及水表，法兰连接(公称直径≤DN100)
|  |  |  | UPVC、HDPE双壁波纹排水管(DN300>公称直径≤DN600) | 金属阀门及水表，法兰连接(公称直径＞DN100)

## 园建参数表-别删 (hidden)
土石方 | 地材 | 非石材 | 石材 | 专业分包
素土夯实 | 非砼垫层 | 土工布/无纺布 | 直形道牙 | 钢结构
机械挖土 | 砼垫层（不含模板） | 防水毯铺设 | 弧形道牙 | 木结构
机械填土 | 砼垫层（含模板） | 陶粒、泡沫板 | 厚度<50mm厚石材地面铺贴，规格>100*100mm | 沥青
场内转运 | 砼独立基础 | 卵石/砾石排水层 | 50≥厚度<80mm厚石材地面铺贴，规格>100*100mm | epdm
人机挖土 | 砼基础梁 | 伸缩缝 | 厚度≥80mm厚石材地面铺贴，规格>100*100mm | 成品设施
人机填土 | 砼台阶 | 垫层模板 | 厚度<50mm厚石材地面铺贴，规格≤100*100mm | 彩色透水砼
| 砼柱梁 | 构件模板 | 50≥厚度<80mm厚石材地面铺贴，规格≤100*100mm | 涂料
| 砼压顶 | 单排钢脚手架 | 厚度≥80mm厚石材地面铺贴，规格≤100*100mm | 地坪漆
| 砼板 | 双排钢脚手架 | 厚度<50mm厚石材地面铺贴，规格>100*100mm，混铺 | 其他专业分包
| 砼墙 | 满堂脚手架 | 50≥厚度<80mm厚石材地面铺贴，规格>100*100mm，混铺
| 预制砼 | 水泥砖/透水砖铺地（砂垫层） | 厚度≥80mm厚石材地面铺贴，规格>100*100mm，混铺
| 垫层钢筋 | 水泥砖/透水砖铺地（水泥砂浆垫层） | 厚度<50mm厚石材地面铺贴，规格>100*100mm，拼花
| 结构钢筋 | 植草砖铺设（砂垫层） | 50≥厚度<80mm厚石材地面铺贴，规格>100*100mm，拼花
| 毛石砌筑 | 植草砖铺设（砂浆垫层） | 厚度≥80mm厚石材地面铺贴，规格>100*100mm，拼花
| 砖砌体 | 植草格铺设 | 石材台阶踏面/梯面，厚度<50mm
| 砂浆批荡 | 卵石/雨花石平贴平面 | 石材台阶踏面/梯面，厚度≥50mm
| 防水砂浆批荡 | 卵石/雨花石竖贴平面 | 石材汀步
| 砂浆批荡每增加5mm | 卵石/雨花石拼花平面 | 石材盖板，厚度<50mm
| 防水砂浆批荡每增加5mm | 软质胶垫各种规格铺贴 | 石材盖板，厚度≥50mm
| 砂浆找平 | 水泥砂浆抓纹路面 | 石材腰线铺贴
| 防水砂浆找平 | 瓷砖铺地 | 文化石/火山石等立面铺贴
| 砂浆找平每增加5mm | 景石散置 | 石材墙面，厚度≤50mm
| 防水砂浆找平每增加5mm | 散置卵石/砾石厚度20-40mm | 石材墙面，厚度＞50mm
|  | 散置卵石/砾石厚度30-50mm | 石材墙面湿挂
|  | 散置卵石/砾石厚度50-80mm | 石材干挂，不含龙骨
|  | 散置卵石/砾石厚度80-150mm | 石材干挂，含龙骨
|  | 散置卵石/砾石厚度150-200mm | 石材点挂
|  | 仿古砖/木纹砖/广场砖铺地，>100*100mm | 石材压顶，厚度≤50mm
|  | 仿古砖/木纹砖/广场砖铺地，≤100*100mm | 石材压顶，厚度＞50mm
马赛克铺地
马赛克铺地（拼花）
仿石砖铺地，>100*100mm
仿石砖铺地，≤100*100mm
仿石砖铺地，三种规格以上混铺
仿石砖铺地，拼花/向心铺
马赛克立面
仿石砖立面铺贴
仿石砖湿挂
仿石砖干挂，不含龙骨
仿石砖干挂，含龙骨
仿石砖点挂
雨花石/卵石平贴立面
雨花石/卵石拼花立面
瓦屋面（连脊）
pc导水槽
pc排水篦子
成品线性水沟
支撑器
亚克力板
树脂盖板，≤0.6*0.6m
树脂盖板，0.6*0.6m＜规格≤1*1m
树脂盖板，＞1*1m
不锈钢、铸铁、水泥井盖，规格≤0.6*0.6m
不锈钢、铸铁、水泥井盖，0.6*0.6m＜规格≤1*1m
不锈钢、铸铁、水泥井盖，规格＞1*1m